## Sheet1
科研仪器设备共享清单
序号 | 名称 | 品牌 | 型号 | 购置时间 | 购置价格（万元） | 主要技术参数 | 用途 | 仪器管理部门 | 仪器管理人及联系方式 | 共享方式 | 状态 | 存放地点 | 备注
1 | 工业X射线探伤系统及配套设施 | YXLON | MG452 | 2020 | 355.84 | 1.电压范围：20-450kV。2.电流范围：0-10mA。3.最大功率：4500W。 | 主要用于青铜器、象牙、玉器、整体打包遗存的内部结构、裂缝、铸造工艺、制作工艺、内部包含物的探究。 | 文保中心 | 李思凡19801255962 | 送样检测 | 已启用 | 广汉基地一楼铅房
2 | X射线荧光光谱仪 | Horiba | XGT9000SL | 2021 | 235 | 1.3种可自动切换探头：10μm高空间分辨率同轴X射线探头；100μm通用同轴X射线探头；1.2mm整体分析同轴X射线探头。2.X射线发生器：X射线管（铑靶），管电压：15kV、30kV和50kV，管电流0.002-1.0mA，最大功率50W。3.检测器：（1）荧光X射线检测器：硅漂移检测器 (SDD)，可检测元素: Na (Z=11) to Am (Z=95)；（2）透射X射线检测器：NaI (TI) 闪烁体。 | 对金属、玉石、陶瓷等无机样品进行定性分析和半定量分析。 | 文保中心 | 丁萌 18708100262 | 送样检测 | 已启用 | 广汉基地306
3 | 激光共聚焦拉曼光谱仪 | HORIBA | HORIBA LabRAM Soleil | 2021 | 233 | 1.开放式显微镜：三个物镜5X，50X、100X。2.激光器:532nm单纵模固体激光器，功率≥100mW； 638nm HeNe激光器，功率≥30mW；785nm HeNe激光器，功率≥100mW。3.激光器能量等级：多个能量等级可调。4.全反射式单级光谱仪，焦长320mm；内置3块光栅，包括600，1800, 3000刻线。 | 基于非破坏性分析手段，对文物表面、粉末、液体等样品进行化学成分定性分析。 | 文保中心 | 张会妮13359400108 | 送样检测 | 已启用 | 广汉基地308室
4 | 扫描电镜-能谱联用仪 | 蔡司 | Evo18 | 2021 | 198 | 2.加速电压范围：200V-30kV。3.放大倍数范围：7X-15000 X。4.能谱仪工作条件：工作距离8.5-20mm，X射线出射角35°。5.探测器：高真空二次电子探测器；背散射电子探测器；样品室红外相机（CCD）。 | 用于样品表面显微结构分析和纳米尺寸研究；结合能谱仪，对材料微区元素种类与含量进行分析。 | 文保中心 | 王雅丽 18306011400 | 送样检测 | 已启用 | 广汉基地308室
5 | 傅立叶变换显微红外光谱仪 | 布鲁克LUMOS | 布鲁克LUMOS II | 2021 | 165 | 1.显微镜光谱范围：5500-600cm-1；波数精度优于0.0005cm-1。 | 利用显微镜寻找到微量有机物，并对其进行红外光谱进行采集和分析。通过物质对不同波长的红外辐射的吸收特性进行特定官能团的鉴别。 | 文保中心 | 丁萌 18708100262 | 送样检测 | 已启用 | 广汉基地308室
6 | 离子色谱仪 | thermo(赛默飞) | ICS-6000 | 2022 | 136 | 1.淋洗液：KOH溶液（阴离子）；甲基磺酸溶液（阳离子） 2.分析柱：阴离子:AS11-HC(4×250 mm); 阳离子：CS12A(4×250 mm)。 3.抑制器：电化学抑制器。 4.柱温箱：温度控制稳定性：＜0.05℃；温控范围：10-70℃。 5.检测器：电导检测器。 | 用于检测土壤、岩石、壁画等样品浸提液中的微量阴离子（Cl-、NO3-、SO42-）和阳离子（K+、Na+、Mg2+、Ca2+）。 | 文保中心 | 张会妮13359400108 | 送样检测 | 已启用 | 广汉基地308室
7 | 电镜能谱一体机 | PHENOM（飞纳） | Phenom porX | 2018 | 115 | 2.电镜放大：最高到130000倍;3.探测器：背散射电子探测器；4.灯丝材料：1500小时CeB6灯丝； 5.分辨率：优于14mm; 6.放速电压：5kV-15kV连续可调;7.抽真空时间：小于15秒； 8.探测元素范围：B（5）-Am（95）号元素；9.能谱探测器：硅漂移探测器（SDD）； 10.输出报告：DOCX; 11.冷却方式：无液氮Peltier效应电制冷； 12.X射线分析模式：15kV; 13.能量分辨率；<137eV(MnKα); 14.探测器晶体活性面积；25mm² | 观测样品表面微观形貌和高清成像获取，对其表面元素成分进行定性半定量分析 | 科技考古 | 万 娇18600003320 | 送样检测 | 已启用 | 办公楼301室（成都）
8 | 超景深度实时观察分析系统 | 基恩士 | VHX-7000 | 2021 | 78 | 1.像素：1/1.8型 319万像素CMOS图像传感器；总像素2064（H）*1554（V）; 有效像素2048（H）*1536（V）;2.帧率：50F/S（max.）；3.高清晰度动态：RGB各像素16bit色阶；4.分辨率：标准状态2048（H）*1536（V），平台平移状态6144（H）*4608（V）5.显示屏：像素间距0.1554mm（H）*0.1554mm（V），像素数3840（H）*2160（V），视角±89°（typ.左右）、±89°（typ.上下） | 用于观察不平整样品的微区表面，并对此进行高分辨率立体成像。 | 文保中心 | 鲁海子18010661015 | 送样检测、 预约自主检测 | 已启用 | 三星堆博物馆修复馆
9 | 超景深显微镜 | KEYENCE（基恩士） | VHX-7000 | 2021 | 78 | 1.像素：1/1.8型 319万像素CMOS图像传感器；总像素2064（H）*1554（V）; 有效像素2048（H）*1536（V）;2.帧率：50F/S（max.）；3.高清晰度动态：RGB各像素16bit色阶；4.分辨率：标准状态2048（H）*1536（V），平台平移状态6144（H）*4608（V）5.显示屏：像素间距0.1554mm（H）*0.1554mm（V），像素数3840（H）*2160（V），视角±89°（typ.左右）、±89°（typ.上下） | 用于高精度观察样品表面的结构状态、微痕等，并进行拍照、测量或图像拼接。 | 科技考古中心 | 董瑞瑞13121131855 | 送样检测、 预约自主检测 | 已启用 | 江口
10 | 激光粒度仪 | HORIBA | LA-960v2 | 2021 | 53 | 1.激光衍射测量速度：10000次/秒。2.光源：红光主光源：最大5mW，半导体，650nm；蓝光光源：最大3mW，LED,405 nm。3.粒度粒径范围：0.01-5000μm；粒度分级数：100(用户可调）。 | 利用光的散射原理，测量粉末颗粒大小，分析测定物质中各种粒度物质的分布情况。 | 文保中心 | 王雅丽 18306011400 | 送样检测、 预约自主检测 | 已启用 | 广汉基地307室
11 | 比表面及孔径分析仪 | 贝士德 | BSD-PS4-RC | 2021 | 26.5 | 1.分析站：同时4个样品脱气预处理，可同时测试2个大体积样品的比表面积及孔径。2.测试范围：比表面积≥0.0005（m2/g）；介孔及大孔分析2nm-500nm；微孔常规分析0.35nm-2nm；总孔体积≥0.0001 cc/g。 | 测定有孔和多孔材料样品的比表面积和孔径，并对此进行数据统计分析，用于保护材料研究与文物劣化过程微观结构变化研究。 | 文保中心 | 王雅丽 18306011400 | 送样检测 | 已启用 | 广汉基地308室